## Sheet1
寄存器 | 位段 | 名称 | 功能 | 默认值 | 备注 | 设定值 | 位数 |  | 输出结果
00H | 15:08 | CHIPID[7:0] | 芯片ID。 | 0x58
02H | 15 | DHIZ | 音频输出高阻抗禁用。 0 = 高阻抗；1 = 正常操作 | 0 |  | 1 | 第15位 | 02H | 高八位 | 低八位
| 14 | DMUTE | 静音禁用。 0 = 静音；1 = 正常操作 | 0 |  | 1 | 第14位 | 二进制 | 11010000 | 00000001
| 13 | MONO | 单声道选择。 0 = 立体声；1 = 强制单声道 | 0 |  | 0 | 第13位 | 十六进制 | D0 | 1
| 12 | BASS | 低音增强。 0 = 禁用；1 = 启用低音增强 | 0 |  | 1 | 第12位
| 11 | RCLK NON-CALIBRATE MODE | 0 = RCLK 时钟始终供电 1 = RCLK 时钟在FM工作时可能不始终供电 （当值为1时，RDA5807FP不能直接支持 -20℃ ~ 70℃ 的温度范围，仅支持±20℃以内的温度波动点）。 | 0 |  | 0 | 第11位
| 10 | RCLK DIRECT INPUT MODE | 1 = RCLK 时钟使用直接输入模式 | 0 |  | 0 | 第10位
| 9 | SEEKUP | 搜索方向向上。 0 = 搜索向下；1 = 搜索向上 | 0 |  | 0 | 第9位
| 8 | SEEK | 搜索功能。 0 = 禁用停止搜索；1 = 启用搜索 搜索从SEEKUP 指定的方向开始，直到找到一个频道或搜索完成整个频带为止。当搜索完成后，SEEK 位会被清零，且 STC 位会被设置为高电平。 | 0 |  | 0 | 第8位
| 7 | SKMODE | 搜索模式。 |  |  | 0 | 第7位
|  |  | 0 = 在频带上/下限处环绕继续搜索 | 0
1 = 在频带上/下限处停止搜索
| 6:04 | CLK_MODE[2:0] | 时钟模式选择： | 0 |  | 0 | 第6位
|  |  | 000 = 32.768kHz |  |  | 0 | 第5位
|  |  | 001 = 12MHz |  |  | 0 | 第4位
101 = 24MHz
010 = 13MHz
110 = 26MHz
011 = 19.2MHz
111 = 38.4MHz
| 3 | RDS_EN | RDS/RBDS 启用。 | 1 |  | 0 | 第3位
如果为1，则启用 RDS/RBDS 功能
| 2 | NEW_METHOD | 新的解调方法启用，可将接收灵敏度提高约1dB。 | 0 |  | 0 | 第2位
| 1 | SOFT_RESET | 软复位。
|  |  | 0 = 不复位；1 = 复位 | 0 |  | 0 | 第1位
| 0 | ENABLE | 上电使能。
|  |  | 0 = 禁用；1 = 启用 | 0 |  | 1 | 第0位
03H | 15:06 | CHAN[9:0] | 频道选择。 |  |  | 0 | 第15位 | 03H | 高八位 | 低八位
功能: BAND = 0; 设定值: 0; 位数: 第14位 | 二进制 | 00000000 | 00001001 | 频率
功能: 频率 = 通道间距 (kHz) x CHAN + 87.0 MHz; 默认值: 0x00; 设定值: 0; 位数: 第13位 | 十六进制 | 0 | 9 | P
|  |  | BAND = 1 或 2 |  |  | 0 | 第12位
|  |  | 频率 = 通道间距 (kHz) x CHAN + 76.0 MHz |  |  | 0 | 第11位
|  |  | BAND = 3 |  |  | 0 | 第10位
|  |  | 频率 = 通道间距 (kHz) x CHAN + 65.0 MHz |  |  | 0 | 第9位
|  |  | CHAN 在搜索完成后会更新。 |  |  | 0 | 第8位
[6 empty] | 0 | 第7位
[6 empty] | 0 | 第6位
| 5 | DIRECT MODE | 直接控制模式，仅在测试时使用。 | 0 |  | 0 | 第5位
| 4 | TUNE | 调谐功能。 |  |  | 0 | 第4位
|  |  | 0 = 禁用；1 = 启用 | 0
调谐操作在 TUNE 位被置高时开始，完成后 STC 位会置高。当操作完成时，TUNE 位会自动复位为低电平。
| 3:02 | BAND[1:0] | 频段选择： | 0 |  | 1 | 第3位
|  |  | 00 = 87-108 MHz (美/欧) |  |  | 0 | 第2位
01 = 76-91 MHz (日本)
10 = 76-108 MHz (全球)
11 = 65-76 MHz (东欧) 或 50-65MHz
| 1:00 | SPACE[1:0] | 频道间距选择： | 0 |  | 0 | 第1位
|  |  | 00 = 100 kHz |  |  | 1 | 第0位
01 = 200 kHz
10 = 50 kHz
11 = 25 kHz
04H | 15 | RSVD | 保留。 | 0 |  | 0 | 第15位 | 04H | 高八位 | 低八位
位段: 14; 名称: STCIEN; 功能: 搜索/调谐完成中断使能。 | 二进制 | 00000000 | 00000000 | 频率
功能: 0 = 禁用中断；1 = 启用中断; 默认值: 0; 设定值: 0; 位数: 第14位 | 十六进制 | 0 | 0 | P
当 STCIEN = 1 时，GPIO2 会在中断发生时产生一个低脉冲。
| 13:12 | RSVD | 保留。 | 0 |  | 0 | 第13位
[6 empty] | 0 | 第12位
| 11 | DE | 去加重。
|  |  | 0 = 75 µs；1 = 50 µs | 0 |  | 0 | 第11位
| 10 | RSVD | 保留。 |  |  | 0 | 第10位
| 9 | SOFTMUTE_EN | 如果为 1，则启用软静音。 | 1 |  | 0 | 第9位
| 8 | AFCD | 自动频率控制禁用。
|  |  | 0 = 启用 AFC；1 = 禁用 AFC | 0 |  | 0 | 第8位
| 7 | RSVD | 保留。 |  |  | 0 | 第7位
| 6 | I2S_ENABLED | I2S总线使能。
|  |  | 0 = 禁用；1 = 启用 | 0 |  | 0 | 第6位
| 5:04 | GPIO3[1:0] | 通用I/O 3。 | 0 |  | 0 | 第5位
|  |  | 00 = 高阻抗 |  |  | 0 | 第4位
01 = 单声道/立体声指示器(ST)
10 = 低电平
11 = 高电平
| 3:02 | GPIO2[1:0] | 通用I/O 2。 | 0 |  | 0 | 第3位
|  |  | 00 = 高阻抗 |  |  | 0 | 第2位
01 = 中断(INT)
10 = 低电平
11 = 高电平
| 1:00 | GPIO1[1:0] | 通用I/O 1。 | 0 |  | 0 | 第1位
|  |  | 00 = 高阻抗 |  |  | 0 | 第0位
01 = 保留
10 = 低电平
11 = 高电平
05H | 15 | INT_MODE | 中断模式。 | 1 |  | 0 | 第15位 | 05H | 高八位 | 低八位
功能: 0 = 生成5ms中断；1 = 中断持续到读取寄存器 0CH 动作发生。 | 二进制 | 00001000 | 10000111
| 14:12 | RSVD | 保留。 | 0 |  | 0 | 第14位 | 十六进制 | 8 | 87
[6 empty] | 0 | 第13位
[6 empty] | 0 | 第12位
| 11:08 | SEEKTH[3:0] | 搜索SNR阈值，默认值为1000，对应大约32dB SNR。 | 1000 |  | 1 | 第11位
[6 empty] | 0 | 第10位
[6 empty] | 0 | 第9位
[6 empty] | 0 | 第8位
| 7:06 | LNA_PORT_SEL[1:0] | LNA输入端口选择位： | 10 |  | 1 | 第7位
|  |  | 10 = FMIN |  |  | 0 | 第6位
| 5:04 | RSVD | 保留。 | 0 |  | 0 | 第5位
[6 empty] | 0 | 第4位
| 3:00 | VOLUME[3:0] | DAC增益控制位（音量）。 | 1111 |  | 0 | 第3位
|  |  | 0000 = 最小；1111 = 最大 |  |  | 1 | 第2位
|  |  | 音量调整为对数刻度。 |  |  | 1 | 第1位
|  |  | 当为0000时，输出静音且输出阻抗非常高。 |  |  | 1 | 第0位
06H | 15 | RSVD | 保留。 | 0 |  | 0 | 第15位 | 06H | 高八位 | 低八位
| 14:13 | OPEN_MODE[1:0] | 开放保留寄存器模式。 | 0 |  | 0 | 第14位 | 二进制 | 00000000 | 00000000
功能: 11 = 打开后续寄存器写入功能；其他值 = 仅打开寄存器读取功能。; 设定值: 0; 位数: 第13位 | 十六进制 | 0 | 0
| 12 | I2S_MODE | I2S模式。 | 0 |  | 0 | 第12位
0 = 主模式；1 = 从模式
| 11 | SW_LR | WS与左右声道的关系： | 10 |  | 0 | 第11位
0 = WS -> 0 = 右声道，WS -> 1 = 左声道
1 = WS -> 0 = 左声道，WS -> 1 = 右声道
| 10 | SCLK_I_EDGE | I2S使能时的时钟设置。 | 0 |  | 0 | 第10位
0 = 使用正常SCLK内部
| 9 | DATA_SIGNED | 如果为1，I2S输出为带符号的16位音频数据； | 0 |  | 0 | 第9位
如果为0，I2S输出为无符号16位音频数据。
| 8 | WS_I_EDGE | 如果为0，使用内部WS正常工作； | 0 |  | 0 | 第8位
如果为1，反转WS工作。
| 7:04 | I2S_SW_CNT[4:0] | 仅在主模式下有效。 | 0 |  | 0 | 第7位
|  |  | 4'b1000: WS_STEP = 48k; |  |  | 0 | 第6位
|  |  | 4'b0111: WS_STEP = 44.1k; |  |  | 0 | 第5位
|  |  | 4'b0110: WS_STEP = 32k; |  |  | 0 | 第4位
4'b0101: WS_STEP = 24k;
4'b0100: WS_STEP = 22.05k;
4'b0011: WS_STEP = 16k;
4'b0010: WS_STEP = 12k;
4'b0001: WS_STEP = 11.025k;
4'b0000: WS_STEP = 8k。
| 3 | SW_O_EDGE | 如果为1，当为主模式时反转WS输出。 | 0 |  | 0 | 第3位
| 2 | SCLK_O_EDGE | 如果为1，当为主模式时反转SCLK输出。 | 0 |  | 0 | 第2位
| 1 | L_DELAY | 如果为1，为L通道数据延迟1个时钟周期。 | 0 |  | 0 | 第1位
| 0 | R_DELAY | 如果为1，为R通道数据延迟1个时钟周期。 | 0 |  | 0 | 第0位
07H | 15 | RSVD | 保留。 | 0 |  | 0 | 第15位 | 07H | 高八位 | 低八位
| 14:10 | TH_SOFRBLEND[5:0] | 噪声软混合设置的阈值，单位为2dB。 | 10000 |  | 1 | 第14位 | 二进制 | 01000010 | 00000010
设定值: 0; 位数: 第13位 | 十六进制 | 42 | 2
[6 empty] | 0 | 第12位
[6 empty] | 0 | 第11位
[6 empty] | 0 | 第10位
| 9 | 65M_50M_MODE | 当BAND[1:0] = 2'b11时有效 (来自寄存器03H bit<3:2>)： | 1 |  | 1 | 第9位
1 = 65-76 MHz；0 = 50-76 MHz。
| 8 | RSVD | 保留。 | 0 |  | 0 | 第8位
| 7:02 | SEEK_TH_OLD | 旧搜索模式的搜索阈值，仅当Seek_Mode=001时有效。 | 0 |  | 0 | 第7位
[6 empty] | 0 | 第6位
[6 empty] | 0 | 第5位
[6 empty] | 0 | 第4位
[6 empty] | 0 | 第3位
[6 empty] | 0 | 第2位
| 1 | SOFTBLEND_EN | 如果为1，启用软混合功能。 | 1 |  | 1 | 第1位
| 0 | FREQ_MODE | 如果为1，则频率设定发生变化。 | 0 |  | 0 | 第0位
频率 = 76000 (或 87000) kHz + freq_direct (08H)。
0AH | 15 | RDSR | RDS就绪。 | 0 |  |  | 第15位 | 0AH | 高八位 | 低八位 | 频率模式设定 | 频率计算
功能: 0 = 无RDS/RBDS数据就绪（默认）；1 = 新的RDS/RBDS组已就绪。 | 二进制 | 10001 | 111111
| 14 | STC | 搜索/调谐完成标志。 | 0 |  |  | 第14位 | 十六进制 | 11 | 3F
0 = 未完成；1 = 已完成。
当搜索或调谐操作完成时，搜索/调谐完成标志会置位。
| 13 | SF | 搜索失败标志。 | 0 |  |  | 第13位
0 = 搜索成功；1 = 搜索失败。
搜索失败标志在RSSI低于SEEKTH[5:0]时会被置位。
| 12 | RDSS | RDS同步标志。 | 0 |  |  | 第12位
0 = RDS解码器未同步（默认）。
| 12 | RDSS | RDS解码器同步状态。 | 0
1 = RDS解码器已同步
仅在RDS Verbose模式下可用。
| 11 | BLK_E | 当RDS启用时： | 0 |  |  | 第11位
1 = 找到E块；0 = 未找到E块。
| 10 | ST | 立体声指示器。 | 1 |  |  | 第10位
0 = 单声道；1 = 立体声。
当GPIO3[1:0]设置为01时，可在GPIO3引脚上获得立体声指示。
| 9:00 | READCHAN[9:0] | 当前频道读取。 | 8’h00
第9位
第8位
第7位
|  |  | BAND = 0 |  |  |  | 第6位
|  |  | 频率 = 通道间距 (kHz) × READCHAN[9:0] + 87.0 MHz |  |  |  | 第5位
|  |  | BAND = 1 或 2 |  |  |  | 第4位
|  |  | 频率 = 通道间距 (kHz) × READCHAN[9:0] + 76.0 MHz |  |  |  | 第3位
|  |  | BAND = 3 |  |  |  | 第2位
|  |  | 频率 = 通道间距 (kHz) × READCHAN[9:0] + 65.0 MHz |  |  |  | 第1位
|  |  | READCHAN[9:0]在调谐或搜索操作后更新。 |  |  |  | 第0位
0BH | 15:09 | RSSI[6:0] | RSSI（接收信号强度指示）。 | 0 |  |  | 第15位 | 0BH | 高八位 | 低八位
功能: 000000 = 最小；111111 = 最大; 位数: 第14位 | 二进制 | 100000 | 111
功能: RSSI是对数刻度。; 位数: 第13位 | 十六进制 | 20 | 7
第12位
第11位
第10位
第9位
| 8 | FM_TRUE | 1 = 当前频道是一个电台；0 = 当前频道不是一个电台。 | 0 |  |  | 第8位
| 7 | FM_READY | 1 = 就绪；0 = 未就绪。 | 0 |  |  | 第7位
| 6:05 | reserved | 保留。 |  |  |  | 第6位
第5位
| 4 | ABCD_E | 1 = 0CH, 0DH, 0EH, 0FH的块ID为E；0 = 0CH, 0DH, 0EH, 0FH的块ID为A、B、C、D。 | 0 |  |  | 第4位
| 3:02 | BLERA[1:0] | RDS数据块A的错误级别，或RBDS模式下的块E（当ABCD_E标志为1时）。 | 0 |  |  | 第3位
|  |  | 00 = 无需校正的错误；01 = 1-2个需要校正的错误；10 = 3-5个需要校正的错误；11 = 超过6个错误，或校验错误无法校正。 |  |  |  | 第2位
仅在RDS Verbose模式下可用。
| 1:00 | BLERB[1:0] | RDS数据块B的错误级别，或RBDS模式下的块B（类似于BLERA[1:0]）。 | 0 |  |  | 第1位
第0位
0CH | <15:0> | RDSA[15:0] | BLOCK A (在RDS模式下) 或 BLOCK E (在RBDS模式下，当ABCD_E标志为1时) | 16'h5803
0DH | <15:0> | RDSB[15:0] | BLOCK B (在RDS模式下) 或 BLOCK E (在RBDS模式下，当ABCD_E标志为1时) | 16'h5804
0EH | <15:0> | RDSC[15:0] | BLOCK C (在RDS模式下) 或 BLOCK E (在RBDS模式下，当ABCD_E标志为1时) | 16'h5808
0FH | <15:0> | RDSD[15:0] | BLOCK D (在RDS模式下) 或 BLOCK E (在RBDS模式下，当ABCD_E标志为1时) | 16'h5804